## 鏡
令和 年 月 日
工 事 費 内 訳 書
| 工事番号 | : | 第 | R7-75 | 号
| 工 事 名 | : | 令和7年度 中名生集会所改修工事（長寿命化改修・トイレ改修）
| 施工場所 | : | 柴田町大字中名生字宮前186番地1（中名生集会所） 地内
| 金 額 | : | \ |  |  |  | 円也
(上記金額には消費税は含まない)
| 会 社 名 | :

## 総括表
令和7年度 中名生集会所改修工事（長寿命化改修・トイレ改修）
内 訳 書
番号 | 名 称 | 摘 要 |  | 数 量 | 単位 | 単 価 | 金 額 | 備 考
| 本工事費 |  |  | 1 | 式
直接工事費
| 共通仮設費 |  |  | 1 | 式
純工事費
| 現場管理費 |  |  | 1 | 式
工事原価
| 一般管理費 |  |  | 1 | 式
工事価格
| 消費税等相当額 |  | 10% | 1 | 式
合計

## 大項目
令和7年度 中名生集会所改修工事（長寿命化改修・トイレ改修）
内 訳 書
番号 | 名 称 | 摘 要 | 数 量 | 単位 | 単 価 | 金 額 | 備 考
直接工事費
1 | 長寿命化改修 |  | 1 | 式
2 | トイレ改修 |  | 1 | 式
直接工事費 計

## 明細書
令和7年度 中名生集会所改修工事（長寿命化改修・トイレ改修）
内 訳 書
番号 | 名 称 | 摘 要 | 数 量 | 単位 | 単 価 | 金 額 | 備 考
1 | 長寿命化改修
1-1 | 仮設工事 |  | 1 | 式
1-2 | 解体工事 |  | 1 | 式
1-3 | 耐震補強工事 |  | 1 | 式
1-4 | 外壁工事 |  | 1 | 式
計
2 | トイレ改修
2-1 | 仮設工事 |  | 1 | 式
2-2 | 解体工事 |  | 1 | 式
2-3 | 内装・建具工事 |  | 1 | 式
2-4 | 電気設備工事 |  | 1 | 式
2-5 | 機械設備工事 |  | 1 | 式
計

## 内訳書
令和7年度 中名生集会所改修工事（長寿命化改修・トイレ改修）
内 訳 書
番号 | 名 称 | 摘 要 | 数 量 | 単位 | 単 価 | 金 額 | 備 考
1 | 長寿命化改修
1-1 | 仮設工事
| 仮設足場 | 高さ10ｍ未満、建地幅600mm 養生シート共 | 234 | ㎡
| 墨出し |  | 181.8 | ㎡
| 養生 |  | 82 | ㎡
| 清掃・片付け |  | 82 | ㎡
| 足場材運搬 |  | 234 | ㎡
| 空調室外機一時取外し・復旧 |  | 2 | 基
小 計
1-2 | 解体工事
| 軒天井撤去 | 木下地共 | 39.6 | m2
| 外壁撤去 | 木下地共 | 124.3 | m2
| 水切金物撤去 |  | 52 | ｍ
| 木造下屋解体 |  | 22.4 | m2
| 鉄骨造駐輪場取外し |  | 13.3 | m2
| アスベスト含有調査 |  | 1 | 検体
| 発生材積込 | 木くず | 4.9 | m3
| 発生材積込 | がれき | 4.1 | m3
| 発生材積込 | 非飛散性アスベスト | 0.7 | m3
| 発生材運搬 | 木くず | 4.9 | m3
| 発生材運搬 | がれき | 4.1 | m3
| 発生材運搬 | 非飛散性アスベスト | 0.7 | m3
| 発生材処分 | 木くず | 4.9 | m3
| 発生材処分 | がれき | 4.1 | m3
| 発生材処分 | 非飛散性アスベスト | 0.7 | m3
小 計
1-3 | 耐震補強工事
| 構造用合板張り | t-12 | 127.2 | ㎡
| 柱接合金物取付 | 山形プレート | 24 | か所
| HDジョイント取付 | 25kN用 | 28 | か所
| 外壁下地 |  | 127.2 | ㎡
| 防蟻剤散布 | 塩化ビニル製 | 61.2 | ｍ
| 透湿防水シート | 開口部防水テープ貼含む | 127.2 | ㎡
小 計
1-4 | 外壁工事
| 水切り | カラーGL鋼板 | 52 | ｍ
| 外壁張り | カラーGL鋼板 t-0.5 | 145 | m2
| 窓廻り化粧見切材 | 同上 | 118 | ｍ
| 防水シーリング | 変成シリコーン系 | 240 | ｍ
| 軒天井木下地組 |  | 41.7 | m2
| 軒天井ケイカル板張り | t-6、目透かし張り、部分有孔 | 41.7 | m2
| 軒天井塗装 | AEP | 41.7 | m2
| 竪樋 | 塩ビ、φ60、受金具カラーメッキ | 31.5 | ｍ
小 計
2 | トイレ改修
2-1 | 仮設工事
| 墨出し |  | 7.5 | ㎡
| 養生 |  | 20 | ㎡
| 整理清掃後片付け |  | 20 | ㎡
小 計
2-2 | 解体工事
| 既設間仕切り壁撤去 |  | 13.8 | ㎡
| 天井撤去 |  | 7.5 | ㎡
| 和風便器撤去 |  | 2 | 基
| 小便器撤去 |  | 3 | 基
| 発生材運搬処分費 |  | 1 | 式
小 計
2-3 | 内装・建具工事
| 天井下地 |  | 7.5 | ㎡
| 間仕切り軸組 |  | 9 | ㎡
| せっこうボード張り | t-9 | 7.5 | ㎡
| せっこうボード張り | t-12.5 | 18 | ㎡
| 天井廻縁 | 塩化ビニル製 | 10.9 | ｍ
| 乾式二重床 | H=180 | 7.5 | ㎡
| 下地合板張り |  | 7.5 | ㎡
| 天井ビニルクロス貼り | 素地B種 | 7.5 | ㎡
| 壁ビニルクロス貼り | 素地B種 | 18 | ㎡
| 床CFシート貼り |  | 7.5 | ㎡
| ソフト幅木 | H=60 | 18.1 | ｍ
| アウトセット吊戸・片引き | 大建工業 08デザイン同等品 | 2 | 組
| 同上 取付費 |  | 2 | か所
| 壁面補修 | 左官補修及びシーリング | 1 | 式
小 計
2-4 | 電気設備工事
| VVFケーブル | 1.6mm-2C | 15 | ｍ
| VVFケーブル | 1.6mm-3C | 15 | ｍ
| IV電線 | 1.6mm×1本 | 5 | ｍ
| 接地付きダブルコンセント | Panasonic WTF11523WK同等品 樹脂プレート付き | 2 | 個
| 金属製コンセントプレート | Panasonic WTF9203K同等品 | 2 | 枚
| 照明器具（人感タイプ） | Panasonic LSEBC2069LE1同等品 | 4 | 台
| パイプファン | Panasonic FY08PFR9VD同等品 | 1 | 台
| パイプフード | Panasonic FY-MGA043同等品 | 1 | 個
| 取付費 |  | 1 | 式
小 計
2-5 | 機械設備工事
-1 | 給水設備工事 |  | 1 | 式
-2 | 排水設備工事 |  | 1 | 式
-3 | 衛生器具設備工事 |  | 1 | 式
-4 | 浄化槽設置工事 |  | 1 | 式
小 計
-1 | 給水設備工事
| 塩ビライニング鋼管 | VB 20A 屋内 | 9 | ｍ
| 既設給水管切断、接続 |  | 1 | か所
| 機械はつり | ﾀﾞｲﾔﾓﾝﾄﾞｶｯﾀｰによる配管用貫通口 | 1 | か所
| 止水栓 | 13-S4 | 2 | 個
| 水道用ポリエチレン管 | 20A | 7 | ｍ
| 水圧試験費 |  | 1 | 式
| 給水工事申請手数料 | 竣工時立会い含む | 1 | 式
小 計
-2 | 排水設備工事
| 硬質塩化ビニル管（VU） | 50A | 2 | ｍ
| 硬質塩化ビニル管（VU） | 75A | 4.5 | ｍ
| 硬質塩化ビニル管（VU） | 100A | 19.6 | ｍ
| 管布設 継手工 |  | 1 | 式
| 機械はつり | φ100 ﾀﾞｲﾔﾓﾝﾄﾞｶｯﾀｰによる配管用貫通口 | 3 | か所
| インバート桝（塩化ビニル製ふた） | 90L100-150 H400 | 1 | 組
| インバート桝（塩化ビニル製ふた） | 45Y100-150 H500 | 1 | 組
| インバート桝（塩化ビニル製ふた） | 90L100-150 H500 | 1 | 組
| インバート桝（塩化ビニル製ふた） | 45Y100-150 H600 | 2 | 組
| インバート桝（塩化ビニル製ふた） | 90L100-150 H600 | 2 | 組
| インバート桝（塩化ビニル製ふた） | 45Y100-200 H600 | 1 | 組
| インバート桝（塩化ビニル製ふた） | 90L100-200 H600 | 1 | 組
| 既設便槽処理 | 490L相当 清掃消毒後山砂により埋め戻し | 1 | か所
| 既設排水管切断、接続 |  | 2 | か所
| 雨水配管用コア抜き・補修 |  | 1 | か所
| 土工機械運搬 | バックホウ0.13㎥ | 1 | 往復
| 雑材消耗品 |  | 1 | 式
| 排水試験費 |  | 1 | 式
小 計
-3 | 衛生器具設備工事
| 大便器 | TOTO CS232B同等品 | 2 | 組
| ロータンク | TOTO SH233BA同等品 | 2 | 組
| 暖房便座 | TOTO TCF116同等品 | 2 | 組
| 大便器取付 | ロータンク | 2 | 組
| 小便器 | TOTO UFH508CR同等品 | 1 | 組
| 小便器用フラッシュバルブ | TOTO TG600PN同等品 | 1 | 組
| 小便器取付 |  | 1 | 組
| 紙巻器 | TOTO YH650 | 2 | 個
| 紙巻器取付 |  | 2 | 個
| タオル掛け | TOTO YT51R | 2 | 個
| タオル掛け取付 |  | 2 | 個
| 雑材消耗品 |  | 1 | 式
| 試験調整費 |  | 1 | 式
小 計
-4 | 浄化槽設置工事
| 浄化槽本体 | フジクリーン CV-16同等品 据付設置含む | 1 | 基
| 掘削 | 小規模土工 | 57 | m3
| 発生土運搬 | 7.0km以下 | 57 | m3
| 仮設矢板設置 |  | 13 | ｍ
| 路盤工 | RC40 t-15㎝ | 7.7 | m2
| 捨てコンクリート | Fc21-18 | 1.3 | m3
| 型枠 |  | 10.3 | ｍ
| 鉄筋組立 | D10 | 48 | kg
| コンクリート打設 | 底版 Fc24-15 | 1 | m3
| 埋戻し | A種 | 33 | m3
| コンクリート打設 | スラブ Fc21-18 | 7.2 | m2
| 小型圧送ポンプ車 |  | 2 | 回
| 塩ビパイプ | VP30 | 2 | ｍ
| 機械はつり | ﾀﾞｲﾔﾓﾝﾄﾞｶｯﾀｰによる配管用貫通口 | 1 | か所
| 電源設置工 | ポンプ、ブロア電源 | 1 | 式
| ラフタークレーン | 13t | 1 | 日
小 計