## 表紙
令和 年 月 日
工 事 費 内 訳 書
| 工事番号 | : | 第 R7-77 号
| 工 事 名 | : | 令和７年度 西船迫保育所空調機更新工事
| 工事場所 | : | 柴田町西船迫二丁目5-29（西船迫保育所）地内
| 金 額 | : | \ |  | 円也
(上記金額には消費税は含まない)
| 会 社 名 | :

## 総括
| 名 称 | 摘 要 | 数 量 | 単位 | 単 価 | 金 額 | 備 考
Ｉ | 直 接 工 事 費 |  | 1 | 式
Ⅱ | 共 通 仮 設 費 |  | 1 | 式
純 工 事 費
Ⅲ | 現 場 管 理 費 |  | 1 | 式
| 工 事 原 価 |  | 1 | 式
Ⅳ | 一 般 管 理 費 |  | 1 | 式
| 工 事 価 格 |  | 1 | 式
Ⅴ | 消 費 税 |  | 1 | 式
Ⅵ | 工 事 費 |  | 1 | 式

## 直工 計
| 名 称 | 摘 要 | 数 量 | 単位 | 単 価 | 金 額 | 備 考
Ｉ | 直 接 工 事 費
1 | 1歳児保育室 |  | 1 | 式
2 | 1・2歳児保育室 |  | 1 | 式
3 | 5歳児保育室 |  | 1 | 式
4 | 3歳児保育室 |  | 1 | 式
小 計

## 直接工事費
| 名 称 | 摘 要 | 数 量 | 単位 | 単 価 | 金 額 | 備 考
1 | 1歳児保育室
天井埋込型室内機、床置室外機
| パッケージ型空調機 | PLZ-ERMP112H5 同等品 材工共 | 1 | 組
冷房能力：10.0kw 暖房能力：11.2kw
三相200V 圧縮機：2.1kw
付属品：ﾜｲﾔｰﾄﾞﾘﾓｺﾝ、転倒防止金物
吹出口ガード、室内機ﾘﾆｭｰｱﾙﾊﾟﾈﾙ含む
| 冷媒用被覆銅管 | ｼﾝｸﾞﾙｺｲﾙ（20mm）15.88mm 材工共 | 12 | ｍ
| 〃 | ｼﾝｸﾞﾙｺｲﾙ（10mm）9.52mm 材工共 | 12 | ｍ
| 結露防止層付硬質塩ビ管 | AC 25A 継手含む 材工共 | 8 | ｍ
| 硬質塩ビ管 | VP 25A 継手含む 材工共 | 4 | ｍ
| 断熱ドレンホース | 25Φ 継手含む材工共 | 2 | ｍ
| スリムダクト | 屋外用 材工共 | 3 | ｍ
| スリムダクト付属品 | ｼﾞｮｲﾝﾄ材・端末ｶﾊﾞｰ 材工共 | 1 | 個
| 室内機耐震工費 | 耐震支持材含む 材工共 | 1 | 箇所
| 既存機器・既存配管撤去費 |  | 1 | 式
| 冷媒管真空引き |  | 1 | 台
| 試験調整費 |  | 1 | 回
| 機器搬入・運搬費 |  | 1 | 式
| 冷媒ガス回収処分費 |  | 1 | kg
| 既存機器運搬処分費 | 廃プラ | 0.3 | ｔ
| 電気配線工事 | 切離し・再接続 | 1 | 式
| 養生・清掃費 |  | 1 | 式
| 消耗品雑材費 |  | 1 | 式
小 計
2 | 1・2歳児保育室
天井埋込型室内機、床置室外機
| パッケージ型空調機 | PLZ-ERMP112H5 同等品 材工共 | 1 | 組
冷房能力：10.0kw 暖房能力：11.2kw
三相200V 圧縮機：2.1kw
付属品：ﾜｲﾔｰﾄﾞﾘﾓｺﾝ、転倒防止金物
吹出口ガード、室内機ﾘﾆｭｰｱﾙﾊﾟﾈﾙ含む
| 冷媒用被覆銅管 | ｼﾝｸﾞﾙｺｲﾙ（20mm）15.88mm 材工共 | 10 | ｍ
| 〃 | ｼﾝｸﾞﾙｺｲﾙ（10mm）9.52mm 材工共 | 10 | ｍ
| 結露防止層付硬質塩ビ管 | AC 25A 継手含む 材工共 | 6 | ｍ
| 硬質塩ビ管 | VP 25A 継手含む 材工共 | 4 | ｍ
| 断熱ドレンホース | 25Φ 継手含む材工共 | 2 | ｍ
| スリムダクト | 屋外用 材工共 | 3 | ｍ
| スリムダクト付属品 | ｼﾞｮｲﾝﾄ材・端末ｶﾊﾞｰ 材工共 | 1 | 個
| 室内機耐震工費 | 耐震支持材含む 材工共 | 1 | 箇所
| 既存機器・既存配管撤去費 |  | 1 | 式
| 冷媒管真空引き |  | 1 | 台
| 試験調整費 |  | 1 | 回
| 機器搬入・運搬費 |  | 1 | 式
| 冷媒ガス回収処分費 |  | 1 | kg
| 既存機器運搬処分費 | 廃プラ | 0.3 | ｔ
| 電気配線工事 | 切離し・再接続 | 1 | 式
| 養生・清掃費 |  | 1 | 式
| 消耗品雑材費 |  | 1 | 式
小 計
3 | 5歳児保育室
天井埋込型室内機、床置室外機
| パッケージ型空調機 | PLZ-ERMP112H5 同等品 材工共 | 1 | 組
冷房能力：10.0kw 暖房能力：11.2kw
三相200V 圧縮機：2.1kw
付属品：ﾜｲﾔｰﾄﾞﾘﾓｺﾝ、転倒防止金物
吹出口ガード、室内機ﾘﾆｭｰｱﾙﾊﾟﾈﾙ含む
| 冷媒用被覆銅管 | ｼﾝｸﾞﾙｺｲﾙ（20mm）15.88mm 材工共 | 10 | ｍ
| 〃 | ｼﾝｸﾞﾙｺｲﾙ（10mm）9.52mm 材工共 | 10 | ｍ
| 結露防止層付硬質塩ビ管 | AC 25A 継手含む 材工共 | 6 | ｍ
| 硬質塩ビ管 | VP 25A 継手含む 材工共 | 4 | ｍ
| 断熱ドレンホース | 25Φ 継手含む材工共 | 2 | ｍ
| スリムダクト | 屋外用 材工共 | 3 | ｍ
| スリムダクト付属品 | ｼﾞｮｲﾝﾄ材・端末ｶﾊﾞｰ 材工共 | 1 | 個
| 室内機耐震工費 | 耐震支持材含む 材工共 | 1 | 箇所
| 既存機器・既存配管撤去費 |  | 1 | 式
| 冷媒管真空引き |  | 1 | 台
| 試験調整費 |  | 1 | 回
| 機器搬入・運搬費 |  | 1 | 式
| 冷媒ガス回収処分費 |  | 1 | kg
| 既存機器運搬処分費 | 廃プラ | 0.3 | ｔ
| 電気配線工事 | 切離し・再接続 | 1 | 式
| 養生・清掃費 |  | 1 | 式
| 消耗品雑材費 |  | 1 | 式
小 計
4 | 3歳児保育室
天井埋込型室内機、床置室外機
| パッケージ型空調機 | PLZ-ERMP112H5 同等品 材工共 | 1 | 組
冷房能力：10.0kw 暖房能力：11.2kw
三相200V 圧縮機：2.1kw
付属品：ﾜｲﾔｰﾄﾞﾘﾓｺﾝ、転倒防止金物
吹出口ガード、室内機ﾘﾆｭｰｱﾙﾊﾟﾈﾙ含む
| 冷媒用被覆銅管 | ｼﾝｸﾞﾙｺｲﾙ（20mm）15.88mm 材工共 | 2 | ｍ
| 〃 | ｼﾝｸﾞﾙｺｲﾙ（10mm）9.52mm 材工共 | 2 | ｍ
| 結露防止層付硬質塩ビ管 | AC 25A 継手含む 材工共 | 6 | ｍ
| 硬質塩ビ管 | VP 25A 継手含む 材工共 | 4 | ｍ
| 断熱ドレンホース | 25Φ 継手含む材工共 | 2 | ｍ
| スリムダクト | 屋外用 材工共 | 3 | ｍ
| スリムダクト付属品 | ｼﾞｮｲﾝﾄ材・端末ｶﾊﾞｰ 材工共 | 1 | 個
| 室内機耐震工費 | 耐震支持材含む 材工共 | 1 | 箇所
| 既存機器・既存配管撤去費 |  | 1 | 式
| 冷媒管真空引き |  | 1 | 台
| 試験調整費 |  | 1 | 回
| 機器搬入・運搬費 |  | 1 | 式
| 冷媒ガス回収処分費 |  | 0.8 | kg
| 既存機器運搬処分費 | 廃プラ | 0.2 | ｔ
| 電気配線工事 | 切離し・再接続 | 1 | 式
| 養生・清掃費 |  | 1 | 式
| 消耗品雑材費 |  | 1 | 式
小 計